## Sheet1
STT	TÊN SẢN PHẨM	THÔNG SỐ / KỸ THUẬT	Model	P(W)	Size(mm)	H(lm/W)	CCT (K)	Driver	CODE

HB - LED HIGHBAY MODEL COB CHIP LED - TYPE 1
1	Đèn led highbay 50w vàng	Driver: HPS/Sosen TUV. PF>0.95. Non-dimmable. n>88% / Chip LED: Genesis; LM75; Ra/CRI>78% / IP1:20 - 44 (for 50W-100W) / IP2: 44-65 (for 150-200W)	C0	50	160*50-Ø410mm	85-90	Warm white: 3000	Nondimmable; PF>0,5	I2-C0S-50W
2	Đèn led highbay 50w trắng		C0	50		85-90	Cool white: 6500	Nondimmable; PF>0,5	I2-C0S-50C
3	Đèn led highbay 70w vàng		C0	70	160*160-Ø410mm	85-90	Warm white: 3000	Nondimmable; PF>0,9	I2-C0H-70W
4	Đèn led highbay 70w trắng		C0	70		85-90	Cool white: 6500	Nondimmable; PF>0,9	I2-C0H-70C
5	Đèn led highbay 100w vàng		C0	100	160*160-Ø410mm	90-100	Warm white: 3000	Nondimmable; PF>0,9	I2-C0H-100W
6	Đèn led highbay 100w trắng		C0	100		90-100	Cool white: 6500	Nondimmable; PF>0,9	I2-C0H-100C
7	Đèn led highbay 120w vàng		C0	120	160*180-Ø410mm-500mm	100-105	Warm white: 3000	Nondimmable; PF>0,9	I2-C0H-120W
8	Đèn led highbay 120w trắng		C0	120		100-105	Cool white: 6500	Nondimmable; PF>0,9	I2-C0H-120C
9	Đèn led highbay 150w vàng		C0	150	L250*210*180mm -Ø410mm-500mm	105-110	Warm white: 3000	Nondimmable; PF>0,9	I2-C0H-150W
10	Đèn led highbay 150w trắng		C0	150		105-110	Cool white: 6500	Nondimmable; PF>0,9	I2-C0H-150C
11	Đèn led highbay 200w vàng		C0	200	L250*210*180mm -Ø410mm-500mm	105-110	Warm white: 3000	Nondimmable; PF>0,9	I2-C0H-200W
12	Đèn led highbay 200w trắng		C0	200		105-110	Cool white: 6500	Nondimmable; PF>0,9	I2-C0H-200C