## Sheet1
STT	TÊN SẢN PHẨM	THÔNG SỐ / KỸ THUẬT	Model	P(W)	Size(mm)	H(lm/W)	CCT (K)	Driver	CODE

CL - ROUND & SQUARE LED PANEL LIGHT
1	Đèn led âm trần 3w tròn vàng	H = 90-100lm/W. Lumen± 5%Ra/CRI>80%; PF>0.5	R0	3	ø85*13mm / Cut-out:ø75mm	80-90	Warm white: 3000	Nondimmable; PF>0,5	I2-R0S-3W
2	Đèn led âm trần 3w tròn trắng		R0	3		80-90	Cool white: 6500	Nondimmable; PF>0,5	I2-R0S-3C
3	Đèn led âm trần 6w tròn vàng		R0	6	ø120*13mm / Cut-out:ø105mm	80-90	Warm white: 3000	Nondimmable; PF>0,5	I2-R0S-6W
4	Đèn led âm trần 6w tròn trắng		R0	6		80-90	Cool white: 6500	Nondimmable; PF>0,5	I2-R0S-6C
5	Đèn led âm trần 9w tròn vàng		R0	9	ø145*13mm / Cut-out:ø130mm	90-100	Warm white: 3000	Nondimmable; PF>0,5	I2-R0S-9W
6	Đèn led âm trần 9w tròn trắng		R0	9		90-100	Cool white: 6500	Nondimmable; PF>0,5	I2-R0S-9C
7	Đèn led âm trần 12w tròn vàng		R0	12	ø170*13mm / Cut-out:ø150mm	90-100	Warm white: 3000	Nondimmable; PF>0,5	I2-R0S-12W
8	Đèn led âm trần 12w tròn trắng		R0	12		90-100	Cool white: 6500	Nondimmable; PF>0,5	I2-R0S-12C
9	Đèn led âm trần 18w tròn vàng		R0	18	ø225*13mm / Cut-out:ø210mm	90-100	Warm white: 3000	Nondimmable; PF>0,5	I2-R0S-18W
10	Đèn led âm trần 18w tròn trắng		R0	18		90-100	Cool white: 6500	Nondimmable; PF>0,5	I2-R0S-18C
11	Đèn led âm trần 24w tròn vàng		R0	24	ø300*13mm / Cut-out:ø280mm	90-100	Warm white: 3000	Nondimmable; PF>0,5	I2-R0S-24W
12	Đèn led âm trần 24w tròn trắng		R0	24		90-100	Cool white: 6500	Nondimmable; PF>0,5	I2-R0S-24C
13	Đèn led âm trần 3w vuông vàng	H = 90-100lm/W. Lumen± 5%Ra/CRI>80%; PF>0.5	S0	3	85*85*13mm / Cut-out:ø75mm	80-90	Warm white: 3000	Nondimmable; PF>0,5	I2-S0S-3W
14	Đèn led âm trần 3w vuông trắng		S0	3		80-90	Cool white: 6500	Nondimmable; PF>0,5	I2-S0S-3C
15	Đèn led âm trần 6w vuông vàng		S0	6	120*120*13mm / Cut-out:ø105mm	80-90	Warm white: 3000	Nondimmable; PF>0,5	I2-S0S-6W
16	Đèn led âm trần 6w vuông trắng		S0	6		80-90	Cool white: 6500	Nondimmable; PF>0,5	I2-S0S-6C
17	Đèn led âm trần 9w vuông vàng		S0	9	145*145*13mm / Cut-out:ø130mm	90-100	Warm white: 3000	Nondimmable; PF>0,5	I2-S0S-9W
18	Đèn led âm trần 9w vuông trắng		S0	9		90-100	Cool white: 6500	Nondimmable; PF>0,5	I2-S0S-9C
19	Đèn led âm trần 12w vuông vàng		S0	12	170*170*13mm / Cut-out:ø150mm	90-100	Warm white: 3000	Nondimmable; PF>0,5	I2-S0S-12W
20	Đèn led âm trần 12w vuông trắng		S0	12		90-100	Cool white: 6500	Nondimmable; PF>0,5	I2-S0S-12C
21	Đèn led âm trần 18w vuông vàng		S0	18	225*225*13mm / Cut-out:ø200mm	90-100	Warm white: 3000	Nondimmable; PF>0,5	I2-S0S-18W
22	Đèn led âm trần 18w vuông trắng		S0	18		90-100	Cool white: 6500	Nondimmable; PF>0,5	I2-S0S-18C
23	Đèn led âm trần 24w vuông vàng		S0	24	300*300*13mm / Cut-out:ø280mm	90-100	Warm white: 3000	Nondimmable; PF>0,5	I2-S0S-24W
24	Đèn led âm trần 24w vuông trắng		S0	24		90-100	Cool white: 6500	Nondimmable; PF>0,5	I2-S0S-24C