## Sheet1
STT	TÊN SẢN PHẨM	THÔNG SỐ / KỸ THUẬT	Model	P(W)	Size(mm)	H(lm/W)	CCT (K)	Driver	CODE

DL- LED DOWN LIGHT MODEL 1
1	Đèn led downlight âm trần 3w vàng		H0	3	86*75mm	70-80	Warm white: 3000	Nondimmable; PF>0,5	I2-H0S-3W
2	Đèn led downlight âm trần 3w trắng		H0	3	86*75mm	70-80	Cool white: 6500	Nondimmable; PF>0,5	I2-H0S-3C
3	Đèn led downlight âm trần 5w vàng		H0	5	110*95mm	70-80	Warm white: 3000	Nondimmable; PF>0,5	I2-H0S-5W
4	Đèn led downlight âm trần 5w trắng		H0	5	110*95mm	70-80	Cool white: 6500	Nondimmable; PF>0,5	I2-H0S-5C
5	Đèn led downlight âm trần 7w vàng		H0	7	110*95mm	70-80	Warm white: 3000	Nondimmable; PF>0,5	I2-H0S-7W
6	Đèn led downlight âm trần 7w trắng		H0	7	110*95mm	70-80	Cool white: 6500	Nondimmable; PF>0,5	I2-H0S-7C
7	Đèn led downlight âm trần 12w vàng		H0	12	135*115m,	70-80	Warm white: 3000	Nondimmable; PF>0,5	I2-H0S-12W
8	Đèn led downlight âm trần 12w trắng		H0	12	135*115m,	70-80	Cool white: 6500	Nondimmable; PF>0,5	I2-H0S-12C
9	Đèn led downlight âm trần 18w vàng		H0	18	160*130mm	70-80	Warm white: 3000	Nondimmable; PF>0,5	I2-H0S-18W
10	Đèn led downlight âm trần 18w trắng		H0	18	160*130mm	70-80	Cool white: 6500	Nondimmable; PF>0,5	I2-H0S-18C
11	Đèn led downlight âm trần 21w vàng		H0	21	210*180mm	70-80	Warm white: 3000	Nondimmable; PF>0,5	I2-H0S-21W
12	Đèn led downlight âm trần 21w trắng		H0	21	210*180mm	70-80	Cool white: 6500	Nondimmable; PF>0,5	I2-H0S-21C