## Sheet1
STT	Model	P(W)	Size(mm)	H(lm/W)	CCT (K)	Driver	CODE

HB - LED Highbay Model SMD CHIP
1	S0	50	345.4 *321.6mm - 7,54kg	100-110	Warm white: 3000	Nondimmable; PF>0,9	I2HB-S0H-50W
2	S0	50		100-110	Natural white: 4000	Nondimmable; PF>0,9	I2HB-S0H-50N
3	S0	50		100-110	Pure white: 5000	Nondimmable; PF>0,9	I2HB-S0H-50P
4	S0	50		100-110	Cool white: 6500	Nondimmable; PF>0,9	I2HB-S0H-50C
5	S0	100	345.4*341.6 mm - 7,69kg	110-120	Warm white: 3000	Nondimmable; PF>0,9	I2HB-S0H-100W
6	S0	100		110-120	Natural white: 4000	Nondimmable; PF>0,9	I2HB-S0H-100N
7	S0	100		110-120	Pure white: 5000	Nondimmable; PF>0,9	I2HB-S0H-100P
8	S0	100		110-120	Cool white: 6500	Nondimmable; PF>0,9	I2HB-S0H-100C
9	S0	150	345.4*371.6 mm - 9,58kg	110-120	Warm white: 3000	Nondimmable; PF>0,9	I2HB-S0H-150W
10	S0	150		110-120	Natural white: 4000	Nondimmable; PF>0,9	I2HB-S0H-150N
11	S0	150		110-120	Pure white: 5000	Nondimmable; PF>0,9	I2HB-S0H-150P
12	S0	150		110-120	Cool white: 6500	Nondimmable; PF>0,9	I2HB-S0H-150C
13	S0	200	345.4*421.6 mm - 13.52kg	115-120	Warm white: 3000	Nondimmable; PF>0,9	I2HB-S0H-200W
14	S0	200		115-120	Natural white: 4000	Nondimmable; PF>0,9	I2HB-S0H-200N
15	S0	200		115-120	Pure white: 5000	Nondimmable; PF>0,9	I2HB-S0H-200P
16	S0	200		115-120	Cool white: 6500	Nondimmable; PF>0,9	I2HB-S0H-200C