## Sheet1
STT	Model	P(W)	Size(mm)	H(lm/W)	CCT (K)	Driver	CODE

HB - LED Highbay UFO Light Model 1 (Driver inside)
1	U1	100	D38xH18cm - / 60 90 120 Degree	110-120	Warm white: 3000	Nondimmable; PF>0,9	I2HB-U1H-100W
2	U1	100		110-120	Natural white: 4000	Nondimmable; PF>0,9	I2HB-U1H-100N
3	U1	100		110-120	Pure white: 5000	Nondimmable; PF>0,9	I2HB-U1H-100P
4	U1	100		110-120	Cool white: 6500	Nondimmable; PF>0,9	I2HB-U1H-100C
5	U1	120	D38xH18cm - / 60 90 120 Degree	120 - 130	Warm white: 3000	Nondimmable; PF>0,9	I2HB-U1H-120W
6	U1	120		120 - 130	Natural white: 4000	Nondimmable; PF>0,9	I2HB-U1H-120N
7	U1	120		120 - 130	Pure white: 5000	Nondimmable; PF>0,9	I2HB-U1H-120P
8	U1	120		120 - 130	Cool white: 6500	Nondimmable; PF>0,9	I2HB-U1H-120C
9	U1	150	D38xH18cm - / 90 120 Degree	120 - 130	Warm white: 3000	Nondimmable; PF>0,9	I2HB-U1H-150W
10	U1	150		120 - 130	Natural white: 4000	Nondimmable; PF>0,9	I2HB-U1H-150N
11	U1	150		120 - 130	Pure white: 5000	Nondimmable; PF>0,9	I2HB-U1H-150P
12	U1	150		120 - 130	Cool white: 6500	Nondimmable; PF>0,9	I2HB-U1H-150C
13	U1	200	D38xH18cm - / 90 120 Degree	120 - 130	Warm white: 3000	Nondimmable; PF>0,9	I2HB-U1H-200W
14	U1	200		120 - 130	Natural white: 4000	Nondimmable; PF>0,9	I2HB-U1H-200N
15	U1	200		120 - 130	Pure white: 5000	Nondimmable; PF>0,9	I2HB-U1H-200P
16	U1	200		120 - 130	Cool white: 6500	Nondimmable; PF>0,9	I2HB-U1H-200C
17	U1	240	D38xH18cm - / 90 120 Degree	125-135	Warm white: 3000	Nondimmable; PF>0,9	I2HB-U1H-240W
18	U1	240		125-135	Natural white: 4000	Nondimmable; PF>0,9	I2HB-U1H-240N
19	U1	240		125-135	Pure white: 5000	Nondimmable; PF>0,9	I2HB-U1H-240P
20	U1	240		125-135	Cool white: 6500	Nondimmable; PF>0,9	I2HB-U1H-240C