## Sheet1
STT	Model	P(W)	Size(mm)	H(lm/W)	CCT (K)	Driver	CODE

PL - LED PANEL LIGHT MODEL 90-100lm/W
1	33	18	300x300x15	80-90	Warm white: 3000	Nondimmable; PF>0,9	I2PL-33H-18W
2	33	18	300x300x15	80-90	Natural white: 4000	Nondimmable; PF>0,9	I2PL-33H-18N
3	33	18	300x300x15	90-100	Pure white: 5000	Nondimmable; PF>0,9	I2PL-33H-18P
4	33	18	300x300x15	90-100	Cool white: 6500	Nondimmable; PF>0,9	I2PL-33H-18C
5	33	24	300x300x15	90-100	Warm white: 3000	Nondimmable; PF>0,9	I2PL-33H-24W
6	33	24	300x300x15	90-100	Natural white: 4000	Nondimmable; PF>0,9	I2PL-33H-24N
7	33	24	300x300x15	90-100	Pure white: 5000	Nondimmable; PF>0,9	I2PL-33H-24P
8	33	24	300x300x15	90-100	Cool white: 6500	Nondimmable; PF>0,9	I2PL-33H-24C
9	34	20	300x400x15	90-100	Warm white: 3000	Nondimmable; PF>0,9	I2PL-34H-20W
10	34	20	300x400x15	90-100	Natural white: 4000	Nondimmable; PF>0,9	I2PL-34H-20N
11	34	20	300x400x15	90-100	Pure white: 5000	Nondimmable; PF>0,9	I2PL-34H-20P
12	34	20	300x400x15	90-100	Cool white: 6500	Nondimmable; PF>0,9	I2PL-34H-20C
13	36	24	300x600x15	90-100	Warm white: 3000	Nondimmable; PF>0,9	I2PL-36H-24W
14	36	24	300x600x15	90-100	Natural white: 4000	Nondimmable; PF>0,9	I2PL-36H-24N
15	36	24	300x600x15	90-100	Pure white: 5000	Nondimmable; PF>0,9	I2PL-36H-24P
16	36	24	300x600x15	90-100	Cool white: 6500	Nondimmable; PF>0,9	I2PL-36H-24C
17	66	36	600x600x10	80-90	Warm white: 3000	Nondimmable; PF>0,9	I2PL-66H-36W
18	66	36	600x600x10	80-90	Natural white: 4000	Nondimmable; PF>0,9	I2PL-66H-36N
19	66	36	600x600x10	80-90	Pure white: 5000	Nondimmable; PF>0,9	I2PL-66H-36P
20	66	36	600x600x10	80-90	Cool white: 6500	Nondimmable; PF>0,9	I2PL-66H-36C
21	66	48	600x600x10	90-100	Warm white: 3000	Nondimmable; PF>0,9	I2PL-66H-48W
22	66	48	600x600x10	90-100	Natural white: 4000	Nondimmable; PF>0,9	I2PL-66H-48N
23	66	48	600x600x10	90-100	Pure white: 5000	Nondimmable; PF>0,9	I2PL-66H-48P
24	66	48	600x600x10	90-100	Cool white: 6500	Nondimmable; PF>0,9	I2PL-66H-48C
25	12	40	1200x300x10	90-100	Warm white: 3000	Nondimmable; PF>0,9	I2PL-12H-40W
26	12	40	1200x300x10	90-100	Natural white: 4000	Nondimmable; PF>0,9	I2PL-12H-40N
27	12	40	1200x300x10	90-100	Pure white: 5000	Nondimmable; PF>0,9	I2PL-12H-40P
28	12	40	1200x300x10	90-100	Cool white: 6500	Nondimmable; PF>0,9	I2PL-12H-40C
29	12	48	1200x300x10	90-100	Warm white: 3000	Nondimmable; PF>0,9	I2PL-12H-48W
30	12	48	1200x300x10	90-100	Natural white: 4000	Nondimmable; PF>0,9	I2PL-12H-48N
31	12	48	1200x300x10	90-100	Pure white: 5000	Nondimmable; PF>0,9	I2PL-12H-48P
32	12	48	1200x300x10	90-100	Cool white: 6500	Nondimmable; PF>0,9	I2PL-12H-48C