## Sheet1
STT	TÊN SẢN PHẨM	THÔNG SỐ / KỸ THUẬT	Model	P(W)	Size(mm)	H(lm/W)	CCT (K)	Driver	CODE

CL - ROUND & SQUARE SURFACE LED PANEL LIGHT
1	Đèn led ốp trần 6w tròn vàng		R1	6	ø120*38mm	80-90	Warm white: 3000	Nondimmable; PF>0,5	I2-R1S-6W
2	Đèn led ốp trần 6w tròn trắng		R1	6		80-90	Cool white: 6500	Nondimmable; PF>0,5	I2-R1S-6C
3	Đèn led ốp trần 9w tròn vàng		R1	9	ø145*38mm	90-100	Warm white: 3000	Nondimmable; PF>0,5	I2-R1S-9W
4	Đèn led ốp trần 9w tròn trắng		R1	9		90-100	Cool white: 6500	Nondimmable; PF>0,5	I2-R1S-9C
5	Đèn led ốp trần 12w tròn vàng		R1	12	ø170*38mm	90-100	Warm white: 3000	Nondimmable; PF>0,5	I2-R1S-12W
6	Đèn led ốp trần 12w tròn trắng		R1	12		90-100	Cool white: 6500	Nondimmable; PF>0,5	I2-R1S-12C
7	Đèn led ốp trần 18w tròn vàng		R1	18	ø225*38mm	90-100	Warm white: 3000	Nondimmable; PF>0,5	I2-R1S-18W
8	Đèn led ốp trần 18w tròn trắng		R1	18		90-100	Cool white: 6500	Nondimmable; PF>0,5	I2-R1S-18C
9	Đèn led ốp trần 24w tròn vàng		R1	24	ø300*38mm	90-100	Warm white: 3000	Nondimmable; PF>0,5	I2-R1S-24W
10	Đèn led ốp trần 24w tròn trắng		R1	24		90-100	Cool white: 6500	Nondimmable; PF>0,5	I2-R1S-24C
11	Đèn led ốp trần 6w vuông vàng		S1	6	120*120*38mm	80-90	Warm white: 3000	Nondimmable; PF>0,5	I2-S1S-6W
12	Đèn led ốp trần 6w vuông trắng		S1	6		80-90	Cool white: 6500	Nondimmable; PF>0,5	I2-S1S-6C
13	Đèn led ốp trần 9w vuông vàng		S1	9	145*145*38mm	90-100	Warm white: 3000	Nondimmable; PF>0,5	I2-S1S-9W
14	Đèn led ốp trần 9w vuông trắng		S1	9		90-100	Cool white: 6500	Nondimmable; PF>0,5	I2-S1S-9C
15	Đèn led ốp trần 12w vuông vàng		S1	12	170*170*38mm	90-100	Warm white: 3000	Nondimmable; PF>0,5	I2-S1S-12W
16	Đèn led ốp trần 12w vuông trắng		S1	12		90-100	Cool white: 6500	Nondimmable; PF>0,5	I2-S1S-12C
17	Đèn led ốp trần 18w vuông vàng		S1	18	225*225*38mm	90-100	Warm white: 3000	Nondimmable; PF>0,5	I2-S1S-18W
18	Đèn led ốp trần 18w vuông trắng		S1	18		90-100	Cool white: 6500	Nondimmable; PF>0,5	I2-S1S-18C
19	Đèn led ốp trần 24w vuông vàng		S1	24	300*300*38mm	90-100	Warm white: 3000	Nondimmable; PF>0,5	I2-S1S-24W
20	Đèn led ốp trần 24w vuông trắng		S1	24		90-100	Cool white: 6500	Nondimmable; PF>0,5	I2-S1S-24C